## Sheet1
Reference | Qty | Value | Datasheet/Component | Footprint
C7 | 1 | 33pF NP0 0603 |  | Capacitor_SMD:C_0603_1608Metric
C8,C22 | 2 | 100n 0603 |  | Capacitor_SMD:C_0603_1608Metric
C9 | 1 | 10n 1210 | 12107C103KAT2A | Capacitor_SMD:C_1210_3225Metric
C10 | 1 | 2u2 50V X7R 1210 | CL32B225KBJNNNE | Capacitor_SMD:C_1210_3225Metric
C11,C12,C19,C20,C21 | 5 | 10u 50V X7R 1210 | CL32B106KBJNNNE | Capacitor_SMD:C_1210_3225Metric
C14 | 1 | 220p 0603 |  | Capacitor_SMD:C_0603_1608Metric
C15 | 1 | 100p 0603 |  | Capacitor_SMD:C_0603_1608Metric
C18 | 1 | DNP |  | Capacitor_SMD:C_0805_2012Metric
C23 | 1 | 10n 0603 |  | Capacitor_SMD:C_0603_1608Metric
C58 | 1 | 33p 1206 |  | Capacitor_SMD:C_1206_3216Metric
C101,C102,C106 | 3 | 220nF 310VAC X2 | 890334023028 or similar | Capacitor_THT:C_Rect_L13.0mm_W8.0mm_P10.00mm_FKS3_FKP3_MKS4
C103,C104,C108,C109 | 4 | 4n7 Y2 | VY2472M41Y5VS6TV7 or similar | Capacitor_THT:C_Disc_D12.5mm_W5.0mm_P7.50mm
C105 | 1 | 27µF 400V, Elko , D=10/R=5 | 400BXW27MEFR10X25 | CAPPRD500W60D1025H2700
C107 | 1 | 100nF 400V MKP4 | MKP4G031004B00KSSD or similar | Capacitor_THT:C_Rect_L19.0mm_W7.0mm_P15.00mm_MKS4
C110 | 1 | 330µF 35V | 35ZLJ330M8X20 or smiliar | Capacitor_THT:CP_Radial_D8.0mm_P3.50mm
D1,D3,D7 | 3 | BAT54J |  | Diode_SMD:D_SOD-323F
D2,D5 | 2 | RGF1M |  | Diode_SMD:D_SMA
D4 | 1 | 16V | BZX384C16-E3-18 | Diode_SMD:D_SOD-323
D6 | 1 | 24V | BZX384C24-E3-08 | Diode_SMD:D_SOD-323
D8,D10 | 2 | BX320_R1 |  | Diode_SMD:D_SMA
D9 | 1 | 5V6 | BZX384C5V6-E3-08 | Diode_SMD:D_SOD-323
BR1 | 1 | DBLS209G_RD |  | SOP510P1005X293-4N
F1 | 1 | 37204000431
IC1 | 1 | NCP12510ASN65T1G |  | SOT95P275X110-6N
IC2 | 1 | SFH6156-3 |  | SOP254P978X406-4N
IC3 | 1 | AZ431LANTR |  | Package_TO_SOT_SMD:SOT-23
J1 | 1 | 643495-2
J2 | 1 | B04B-XASK-1_LF__SN_ |  | B04BXASK1LFSN
L101 | 1 | 744821039 |  | Inductor_THT_Wurth:L_Wurth_WE-CMB-XS_744821039
L102 | 1 | 7447037 |  | Inductor_THT_Wurth:L_Wurth_WE-FI_7447037
L104 | 1 | 750343466 |  | Hansmann:750343466
R1 | 1 | 0R47 5% 1206 | RL1206FR-070R47L | Resistor_SMD:R_1206_3216Metric
R2 | 1 | 1R 5% 1206 | RC1206FR-071RL | Resistor_SMD:R_1206_3216Metric
R3,R85 | 2 | 220R 1206 | RC1206FR-07220RL | Resistor_SMD:R_1206_3216Metric
R4,R5,R26 | 3 | 56R 0805 |  | Resistor_SMD:R_0805_2012Metric
R6 | 1 | 6k8 0603 |  | Resistor_SMD:R_0603_1608Metric
R7,R8 | 2 | 390k 1206 | RC1206FR-07390KL | Resistor_SMD:R_1206_3216Metric
R9,R10 | 2 | 330k 1206 | RC1206FR-07330KL | Resistor_SMD:R_1206_3216Metric
R11 | 1 | 10R 1206 | CRCW120610R0FKTC | Resistor_SMD:R_1206_3216Metric
R12,R20 | 2 | 10k 0603 |  | Resistor_SMD:R_0603_1608Metric
R14 | 1 | 220R 0603 |  | Resistor_SMD:R_0603_1608Metric
R15 | 1 | 2k2 0603 |  | Resistor_SMD:R_0603_1608Metric
R16 | 1 | 390k 0603 |  | Resistor_SMD:R_0603_1608Metric
R17 | 1 | 1k 0603 |  | Resistor_SMD:R_0603_1608Metric
R18 | 1 | DNP |  | Resistor_SMD:R_1206_3216Metric
R19 | 1 | 3k3 0603 |  | Resistor_SMD:R_0603_1608Metric
R21,R22,R25 | 3 | 4k7 0603 |  | Resistor_SMD:R_0603_1608Metric
R23 | 1 | 27k 0603 |  | Resistor_SMD:R_0603_1608Metric
R24 | 1 | 680k 0603 |  | Resistor_SMD:R_0603_1608Metric
R83 | 1 | 100k 0603 |  | Resistor_SMD:R_0603_1608Metric
R84 | 1 | 56k 0603 |  | Resistor_SMD:R_0603_1608Metric
RT1 | 1 | B57235S0509M000
RV1 | 1 | B72207S2301K101 |  | B72207S2301K101
T1 | 1 | BC817-40 |  | Package_TO_SOT_SMD:SOT-23
T101 | 1 | MOSFET 800V, 4.5Ohm, TO252-3 | STD3NK80ZT4 | Package_TO_SOT_SMD:TO-252-2